## 需求格式
A列为备注列，实际表没有此列 |  | 板号 | 测试项目 | 实际值 | 结果 | 测试开始时间 | 条码 | 板名 | 开路测试结果 | 短路测试结果 | 电压测试结果 | 电阻测试结果 | 测试设备编号 | 测试员编号 | 测试类别
|  | BX | Device Name | TestVal | Result | DateTime | BarCode | BoardName | OpenTest | ShortTest
数据表字段名 | N_ID | N_BX | N_DeviceName | N_TestVal | N_Result | N_DateTime | N_BarCode | N_BoardName | N_OpenTest | N_ShortTest | N_VoltageResult | N_ResistanceResult | N_MachineNo | N_Operator | N_TestType
数据格式 | 自动主键 | 字符 | 字符 | 浮点 | 字符 | Datetime | 字符 | 字符 | 字符 | 字符 | 字符 | 字符 | 字符 | 字符 | 字符
| 无需程序处理 | B1 | ΔV3-CH3 | -0.057 | Pass | 2018-06-22 13:50 | A000001 | TEST01 | PASS | PASS
|  | B1 | V-CH3P | 1.168 | Pass
|  | B1 | V-CH3N | 1.215 | Pass
|  | B1 | ΔV4-CH4 | -0.081 | Pass
|  | B1 | V-CH4P | 1.16 | Pass
|  | B1 | V-CH4N | 1.237 | Pass
|  | B1 | ΔV5-CH5 | -0.058 | Pass
|  | B1 | V-CH5P | 1.151 | Pass
|  | B1 | V-CH5N | 1.199 | Pass
|  | B1 | CH3-R1 | 8.201 | Pass
|  | B1 | CH3-R2 | 6.305 | Pass
|  | B1 | CH3-R3 | 8.452 | Pass
|  | B1 | CH3-R4 | 6.068 | Pass
|  | B1 | CH4-R1 | 8.522 | Pass
|  | B1 | CH4-R2 | 6.677 | Pass
|  | B1 | CH4-R3 | 8.671 | Pass
|  | B1 | CH4-R4 | 6.085 | Pass
|  | B1 | CH5-R1 | 8.872 | Pass
|  | B1 | CH5-R2 | 6.747 | Pass
|  | B1 | CH5-R3 | 9.163 | Pass
|  | B1 | CH5-R4 | 6.478 | Pass
|  | B2 | ΔV3-CH3 | -0.071 | Pass
|  | B2 | V-CH3P | 1.19 | Pass
|  | B2 | V-CH3N | 1.25 | Pass
|  | B2 | ΔV4-CH4 | 0.002 | Pass
|  | B2 | V-CH4P | 1.204 | Pass
|  | B2 | V-CH4N | 1.197 | Pass
|  | B2 | ΔV5-CH5 | -0.043 | Pass
|  | B2 | V-CH5P | 1.18 | Pass
|  | B2 | V-CH5N | 1.216 | Pass
|  | B2 | CH3-R1 | 8.624 | Pass
|  | B2 | CH3-R2 | 6.902 | Pass
|  | B2 | CH3-R3 | 8.706 | Pass
|  | B2 | CH3-R4 | 6.373 | Pass
|  | B2 | CH4-R1 | 9.494 | Pass
|  | B2 | CH4-R2 | 7.064 | Pass
|  | B2 | CH4-R3 | 9.459 | Pass
|  | B2 | CH4-R4 | 7.113 | Pass
|  | B2 | CH5-R1 | 9.195 | Pass
|  | B2 | CH5-R2 | 7.055 | Pass
|  | B2 | CH5-R3 | 9.214 | Pass
|  | B2 | CH5-R4 | 6.76 | Pass
|  | B3 | ΔV3-CH3 | -0.055 | Pass
|  | B3 | V-CH3P | 1.192 | Pass
|  | B3 | V-CH3N | 1.237 | Pass
|  | B3 | ΔV4-CH4 | -0.092 | Pass
|  | B3 | V-CH4P | 1.148 | Pass
|  | B3 | V-CH4N | 1.234 | Pass
|  | B3 | ΔV5-CH5 | -0.078 | Pass
|  | B3 | V-CH5P | 1.167 | Pass
|  | B3 | V-CH5N | 1.238 | Pass
|  | B3 | CH3-R1 | 8.481 | Pass
|  | B3 | CH3-R2 | 6.658 | Pass
|  | B3 | CH3-R3 | 8.614 | Pass
|  | B3 | CH3-R4 | 6.355 | Pass
|  | B3 | CH4-R1 | 8.508 | Pass
|  | B3 | CH4-R2 | 6.643 | Pass
|  | B3 | CH4-R3 | 8.978 | Pass
|  | B3 | CH4-R4 | 6.176 | Pass
|  | B3 | CH5-R1 | 8.86 | Pass
|  | B3 | CH5-R2 | 7.008 | Pass
|  | B3 | CH5-R3 | 9.152 | Pass
|  | B3 | CH5-R4 | 6.574 | Pass
|  | B4 | ΔV3-CH3 | -0.027 | Pass
|  | B4 | V-CH3P | 1.206 | Pass
|  | B4 | V-CH3N | 1.224 | Pass
|  | B4 | ΔV4-CH4 | -0.076 | Pass
|  | B4 | V-CH4P | 1.171 | Pass
|  | B4 | V-CH4N | 1.238 | Pass
|  | B4 | ΔV5-CH5 | -0.046 | Pass
|  | B4 | V-CH5P | 1.187 | Pass
|  | B4 | V-CH5N | 1.226 | Pass
|  | B4 | CH3-R1 | 8.063 | Pass
|  | B4 | CH3-R2 | 6.162 | Pass
|  | B4 | CH3-R3 | 8.207 | Pass
|  | B4 | CH3-R4 | 6.159 | Pass
|  | B4 | CH4-R1 | 8.174 | Pass
|  | B4 | CH4-R2 | 6.434 | Pass
|  | B4 | CH4-R3 | 8.54 | Pass
|  | B4 | CH4-R4 | 6.058 | Pass
|  | B4 | CH5-R1 | 8.037 | Pass
|  | B4 | CH5-R2 | 6.238 | Pass
|  | B4 | CH5-R3 | 8.216 | Pass
|  | B4 | CH5-R4 | 6.065 | Pass
|  | B5 | ΔV3-CH3 | -0.025 | Pass
|  | B5 | V-CH3P | 1.165 | Pass
|  | B5 | V-CH3N | 1.181 | Pass
|  | B5 | ΔV4-CH4 | 0.002 | Pass
|  | B5 | V-CH4P | 1.175 | Pass
|  | B5 | V-CH4N | 1.166 | Pass
|  | B5 | ΔV5-CH5 | 0.003 | Pass
|  | B5 | V-CH5P | 1.17 | Pass
|  | B5 | V-CH5N | 1.16 | Pass
|  | B5 | CH3-R1 | 8.743 | Pass
|  | B5 | CH3-R2 | 6.297 | Pass
|  | B5 | CH3-R3 | 8.678 | Pass
|  | B5 | CH3-R4 | 6.089 | Pass
|  | B5 | CH4-R1 | 8.904 | Pass
|  | B5 | CH4-R2 | 6.345 | Pass
|  | B5 | CH4-R3 | 8.43 | Pass
|  | B5 | CH4-R4 | 6.075 | Pass
|  | B5 | CH5-R1 | 8.621 | Pass
|  | B5 | CH5-R2 | 6.153 | Pass
|  | B5 | CH5-R3 | 8.401 | Pass
|  | B5 | CH5-R4 | 6.044 | Pass
|  | B6 | ΔV3-CH3 | -0.048 | Pass
|  | B6 | V-CH3P | 1.174 | Pass
|  | B6 | V-CH3N | 1.211 | Pass
|  | B6 | ΔV4-CH4 | -0.014 | Pass
|  | B6 | V-CH4P | 1.147 | Pass
|  | B6 | V-CH4N | 1.153 | Pass
|  | B6 | ΔV5-CH5 | -0.022 | Pass
|  | B6 | V-CH5P | 1.162 | Pass
|  | B6 | V-CH5N | 1.176 | Pass
|  | B6 | CH3-R1 | 8.836 | Pass
|  | B6 | CH3-R2 | 6.644 | Pass
|  | B6 | CH3-R3 | 9.021 | Pass
|  | B6 | CH3-R4 | 6.476 | Pass
|  | B6 | CH4-R1 | 9.06 | Pass
|  | B6 | CH4-R2 | 6.315 | Pass
|  | B6 | CH4-R3 | 8.78 | Pass
|  | B6 | CH4-R4 | 6.067 | Pass
|  | B6 | CH5-R1 | 9.276 | Pass
|  | B6 | CH5-R2 | 6.727 | Pass
|  | B6 | CH5-R3 | 9.173 | Pass
|  | B6 | CH5-R4 | 6.566 | Pass
|  | B7 | ΔV3-CH3 | 0.009 | Pass
|  | B7 | V-CH3P | 1.173 | Pass
|  | B7 | V-CH3N | 1.154 | Pass
|  | B7 | ΔV4-CH4 | -0.002 | Pass
|  | B7 | V-CH4P | 1.158 | Pass
|  | B7 | V-CH4N | 1.154 | Pass
|  | B7 | ΔV5-CH5 | 0.005 | Pass
|  | B7 | V-CH5P | 1.165 | Pass
|  | B7 | V-CH5N | 1.152 | Pass
|  | B7 | CH3-R1 | 8.524 | Pass
|  | B7 | CH3-R2 | 5.938 | Pass
|  | B7 | CH3-R3 | 8.247 | Pass
|  | B7 | CH3-R4 | 5.9 | Pass
|  | B7 | CH4-R1 | 8.45 | Pass
|  | B7 | CH4-R2 | 5.88 | Pass
|  | B7 | CH4-R3 | 8.257 | Pass
|  | B7 | CH4-R4 | 5.809 | Pass
|  | B7 | CH5-R1 | 8.424 | Pass
|  | B7 | CH5-R2 | 5.979 | Pass
|  | B7 | CH5-R3 | 8.228 | Pass
|  | B7 | CH5-R4 | 6.116 | Pass
|  | B8 | ΔV3-CH3 | -0.041 | Pass
|  | B8 | V-CH3P | 1.172 | Pass
|  | B8 | V-CH3N | 1.204 | Pass
|  | B8 | ΔV4-CH4 | -0.057 | Pass
|  | B8 | V-CH4P | 1.122 | Pass
|  | B8 | V-CH4N | 1.172 | Pass
|  | B8 | ΔV5-CH5 | -0.025 | Pass
|  | B8 | V-CH5P | 1.14 | Pass
|  | B8 | V-CH5N | 1.158 | Pass
|  | B8 | CH3-R1 | 8.605 | Pass
|  | B8 | CH3-R2 | 6.467 | Pass
|  | B8 | CH3-R3 | 8.591 | Pass
|  | B8 | CH3-R4 | 6.159 | Pass
|  | B8 | CH4-R1 | 8.271 | Pass
|  | B8 | CH4-R2 | 5.917 | Pass
|  | B8 | CH4-R3 | 8.528 | Pass
|  | B8 | CH4-R4 | 5.675 | Pass
|  | B8 | CH5-R1 | 8.307 | Pass
|  | B8 | CH5-R2 | 5.896 | Pass
|  | B8 | CH5-R3 | 8.316 | Pass
|  | B8 | CH5-R4 | 5.791 | Pass
要求：以每板为单位，记录为统一时间。
举例说明：现样品，每板有产品8PCS，测试完成后，此列8PCS的所有测试项共168项的值，均是一样的。
要求：以产品为单位，记录条码值，一个产品内，所有测试项的值是统一的。每个产品必须是不同的条码。
举例说明：B1样品，有21个测试项，测试完成后，21项均为同一个条码。
要求：同Barcode列，此列允许为空。
要求：同Barcode列。
要求：同Barcode列。
数据表字段名说明：
1、不可有特殊符号如+ - %，空格等
2、因部分测试系统字段名与数据库关键字冲突，故所有字段名加前缀“N_”。
SQL Server Script sample for 1st record：
INSERT INTO OffsetTest
( N_BX, N_DeviceName, N_TestVal, N_Result, N_DateTime, N_BarCode, N_BoardName, N_OpenTest, N_ShortTest
)
VALUES
('B1',' ΔV3-CH3', -0.057, 'Pass', '2018-06-22 13:50:22','A000001', 'TEST01', 'PASS', 'PASS'
)
实现要求：
1、有选项，可以设定允许/不允许连接数据库。
2、用户可以设定数据库连接信息：服务器IP，登录用户名，密码，数据库，表名。
3、实现逻辑：在现有本地数据保存完成后，再将数据保存到数据库。如果数据库保存失败，视为测试失败，出提示信息，测试停止。
4、程序对数据库只有插入(INSERT)操作，无其它读写操作。
描述：
一个产品的全部电压测试项的最终结果。
值：
PASS和NG两个值。
逻辑：
一次测试，一个板号的所有电压测试项，全部通过，则此项值为PASS。有任何一个或多个电压测试项结果为NG，则此项为NG。
此列值，是描述产品的测试结果。对于一个产品，无论是什么测试项，都是同样的值。比如，电压测试通过，但电阻测试未通过，则电压列（L列）的值全部是PASS，而电阻列（M列）的值全部是NG。
识别一条记录，是电阻还是电压属性，可以通过原始数据中的“测试模式”来识别。
电压属性：WV、UV
电阻属性：CV
说明：
在NDT，电压不良和电阻不良，后续处理要求是不一样的，需要直观知道是电压，还是电阻发生的不良。
要求等同于L列，将电压换成电阻。
要求：每个测试项的测试结果。
要求：记录测试设备的编号，用于产品追索。
要求：记录操作员身份。可以是登录用户名。
要求：区分是电压，还是电阻测试项。
电压：V
电阻：R

## 原数据格式
DateTime | 2018-06-21 16:17 | 测试开始时间 | 2018-06-20 14:23
BoardName |  | 板名
BarCode |  | 条码
TestStat | Pass | 测试总结果
OpenTest | Pass | B1开路测试结果
ShortTest | Pass | B1短路测试结果
OpenTest | Pass | B2开路测试结果
ShortTest | Pass | B2短路测试结果
OpenTest | Pass | B3开路测试结果
ShortTest | Pass | B3短路测试结果
OpenTest | Pass | B4开路测试结果
ShortTest | Pass | B4短路测试结果
OpenTest | Pass | B5开路测试结果
ShortTest | Pass | B5短路测试结果
OpenTest | Pass | B6开路测试结果
ShortTest | Pass | B6短路测试结果
OpenTest | Pass | B7开路测试结果
ShortTest | Pass | B7短路测试结果
OpenTest | Pass | B8开路测试结果
ShortTest | Pass | B8短路测试结果
CompTest: | 2 |  |  | 5 | [14 empty] | 15 |  | 17
步骤 | 板号 | 位置 | 标记 | 测试项目 | 标准值 | 实际值 | 上限百分比 | 下限百分比 | 测试模式 | 档位 | 延时 | 测试点A | 测试点B | 隔离点-1 | 隔离点-2 | 隔离点-3 | 隔离点-4 | 隔离点-5 | 实际值 | 偏差百分比 | 结果
STEP | BX | LC | Flag | Device Name | STDval | ACTval | +% | -% | MD | RG | TM | A | B | G-1 | G-2 | G-3 | G-4 | G-5 | TestVal | Dev% | Result
1 | B1 | A1 |  | ΔV3-CH3 | 0.1 | 2.8V | 35 | 235 | WV | 0 | 0 | 2 | 5 | 134 | 133 | 0 | 0 | 0 | -0.057 | -157% | Pass
2 | B1 | A1 |  | V-CH3P | 1.175 | 2.8V | 14 | 14 | UV | 0 | 5 | 134 | 5 | 2 | 0 | 0 | 0 | 0 | 1.168 | -1% | Pass
3 | B1 | A1 |  | V-CH3N | 1.175 | 2.8V | 14 | 14 | UV | 0 | 5 | 133 | 5 | 2 | 0 | 0 | 0 | 0 | 1.215 | 3% | Pass
4 | B1 | A1 |  | ΔV4-CH4 | 0.1 | 2.8V | 35 | 235 | WV | 0 | 0 | 2 | 4 | 132 | 131 | 0 | 0 | 0 | -0.081 | -181% | Pass
5 | B1 | A1 |  | V-CH4P | 1.175 | 2.8V | 14 | 14 | UV | 0 | 5 | 132 | 4 | 2 | 0 | 0 | 0 | 0 | 1.16 | -1% | Pass
6 | B1 | A1 |  | V-CH4N | 1.175 | 2.8V | 14 | 14 | UV | 0 | 5 | 131 | 4 | 2 | 0 | 0 | 0 | 0 | 1.237 | 5% | Pass
7 | B1 | A1 |  | ΔV5-CH5 | 0.1 | 2.8V | 35 | 235 | WV | 0 | 5 | 2 | 3 | 130 | 129 | 0 | 0 | 0 | -0.058 | -158% | Pass
8 | B1 | A1 |  | V-CH5P | 1.175 | 2.8V | 14 | 14 | UV | 0 | 5 | 130 | 3 | 2 | 0 | 0 | 0 | 0 | 1.151 | -2% | Pass
9 | B1 | A1 |  | V-CH5N | 1.175 | 2.8V | 14 | 14 | UV | 0 | 5 | 129 | 3 | 2 | 0 | 0 | 0 | 0 | 1.199 | 2% | Pass
10 | B1 | A1 |  | CH3-R1 |  | 8KO | 75 | 75 | CV | 0 | 10 | 2 | 133 | 5 | 0 | 0 | 0 | 0 | 8.201 | 3% | Pass
11 | B1 | A1 |  | CH3-R2 |  | 8KO | 75 | 75 | CV | 0 | 10 | 5 | 133 | 2 | 0 | 0 | 0 | 0 | 6.305 | -21% | Pass
12 | B1 | A1 |  | CH3-R3 |  | 8KO | 75 | 75 | CV | 0 | 10 | 2 | 134 | 5 | 0 | 0 | 0 | 0 | 8.452 | 6% | Pass
13 | B1 | A1 |  | CH3-R4 |  | 8KO | 75 | 75 | CV | 0 | 10 | 5 | 134 | 2 | 0 | 0 | 0 | 0 | 6.068 | -24% | Pass
14 | B1 | A1 |  | CH4-R1 |  | 8KO | 75 | 75 | CV | 0 | 10 | 2 | 131 | 4 | 0 | 0 | 0 | 0 | 8.522 | 7% | Pass
15 | B1 | A1 |  | CH4-R2 |  | 8KO | 75 | 75 | CV | 0 | 10 | 4 | 131 | 2 | 0 | 0 | 0 | 0 | 6.677 | -17% | Pass
16 | B1 | A1 |  | CH4-R3 |  | 8KO | 75 | 75 | CV | 0 | 10 | 2 | 132 | 4 | 0 | 0 | 0 | 0 | 8.671 | 8% | Pass
17 | B1 | A1 |  | CH4-R4 |  | 8KO | 75 | 75 | CV | 0 | 10 | 4 | 132 | 2 | 0 | 0 | 0 | 0 | 6.085 | -24% | Pass
18 | B1 | A1 |  | CH5-R1 |  | 8KO | 75 | 75 | CV | 0 | 10 | 2 | 129 | 3 | 0 | 0 | 0 | 0 | 8.872 | 11% | Pass
19 | B1 | A1 |  | CH5-R2 |  | 8KO | 75 | 75 | CV | 0 | 10 | 3 | 129 | 2 | 0 | 0 | 0 | 0 | 6.747 | -16% | Pass
20 | B1 | A1 |  | CH5-R3 |  | 8KO | 75 | 75 | CV | 0 | 10 | 2 | 130 | 3 | 0 | 0 | 0 | 0 | 9.163 | 15% | Pass
21 | B1 | A1 |  | CH5-R4 |  | 8KO | 75 | 75 | CV | 0 | 10 | 3 | 130 | 2 | 0 | 0 | 0 | 0 | 6.478 | -19% | Pass
22 | B2 | A1 |  | ΔV3-CH3 | 0.1 | 2.8V | 35 | 235 | WV | 0 | 0 | 8 | 11 | 140 | 139 | 0 | 0 | 0 | -0.071 | -171% | Pass
23 | B2 | A1 |  | V-CH3P | 1.175 | 2.8V | 14 | 14 | UV | 0 | 5 | 140 | 11 | 8 | 0 | 0 | 0 | 0 | 1.19 | 1% | Pass
24 | B2 | A1 |  | V-CH3N | 1.175 | 2.8V | 14 | 14 | UV | 0 | 5 | 139 | 11 | 8 | 0 | 0 | 0 | 0 | 1.25 | 6% | Pass
25 | B2 | A1 |  | ΔV4-CH4 | 0.1 | 2.8V | 35 | 235 | WV | 0 | 0 | 8 | 10 | 138 | 137 | 0 | 0 | 0 | 0.002 | -98% | Pass
26 | B2 | A1 |  | V-CH4P | 1.175 | 2.8V | 14 | 14 | UV | 0 | 5 | 138 | 10 | 8 | 0 | 0 | 0 | 0 | 1.204 | 2% | Pass
27 | B2 | A1 |  | V-CH4N | 1.175 | 2.8V | 14 | 14 | UV | 0 | 5 | 137 | 10 | 8 | 0 | 0 | 0 | 0 | 1.197 | 2% | Pass
28 | B2 | A1 |  | ΔV5-CH5 | 0.1 | 2.8V | 35 | 235 | WV | 0 | 5 | 8 | 9 | 136 | 135 | 0 | 0 | 0 | -0.043 | -143% | Pass
29 | B2 | A1 |  | V-CH5P | 1.175 | 2.8V | 14 | 14 | UV | 0 | 5 | 136 | 9 | 8 | 0 | 0 | 0 | 0 | 1.18 | 0% | Pass
30 | B2 | A1 |  | V-CH5N | 1.175 | 2.8V | 14 | 14 | UV | 0 | 5 | 135 | 9 | 8 | 0 | 0 | 0 | 0 | 1.216 | 3% | Pass
31 | B2 | A1 |  | CH3-R1 |  | 8KO | 75 | 75 | CV | 0 | 10 | 8 | 139 | 11 | 0 | 0 | 0 | 0 | 8.624 | 8% | Pass
32 | B2 | A1 |  | CH3-R2 |  | 8KO | 75 | 75 | CV | 0 | 10 | 11 | 139 | 8 | 0 | 0 | 0 | 0 | 6.902 | -14% | Pass
33 | B2 | A1 |  | CH3-R3 |  | 8KO | 75 | 75 | CV | 0 | 10 | 8 | 140 | 11 | 0 | 0 | 0 | 0 | 8.706 | 9% | Pass
34 | B2 | A1 |  | CH3-R4 |  | 8KO | 75 | 75 | CV | 0 | 10 | 11 | 140 | 8 | 0 | 0 | 0 | 0 | 6.373 | -20% | Pass
35 | B2 | A1 |  | CH4-R1 |  | 8KO | 75 | 75 | CV | 0 | 10 | 8 | 137 | 10 | 0 | 0 | 0 | 0 | 9.494 | 19% | Pass
36 | B2 | A1 |  | CH4-R2 |  | 8KO | 75 | 75 | CV | 0 | 10 | 10 | 137 | 8 | 0 | 0 | 0 | 0 | 7.064 | -12% | Pass
37 | B2 | A1 |  | CH4-R3 |  | 8KO | 75 | 75 | CV | 0 | 10 | 8 | 138 | 10 | 0 | 0 | 0 | 0 | 9.459 | 18% | Pass
38 | B2 | A1 |  | CH4-R4 |  | 8KO | 75 | 75 | CV | 0 | 10 | 138 | 10 | 8 | 0 | 0 | 0 | 0 | 7.113 | -11% | Pass
39 | B2 | A1 |  | CH5-R1 |  | 8KO | 75 | 75 | CV | 0 | 10 | 8 | 135 | 9 | 0 | 0 | 0 | 0 | 9.195 | 15% | Pass
40 | B2 | A1 |  | CH5-R2 |  | 8KO | 75 | 75 | CV | 0 | 10 | 9 | 135 | 8 | 0 | 0 | 0 | 0 | 7.055 | -12% | Pass
41 | B2 | A1 |  | CH5-R3 |  | 8KO | 75 | 75 | CV | 0 | 10 | 8 | 136 | 9 | 0 | 0 | 0 | 0 | 9.214 | 15% | Pass
42 | B2 | A1 |  | CH5-R4 |  | 8KO | 75 | 75 | CV | 0 | 10 | 9 | 136 | 8 | 0 | 0 | 0 | 0 | 6.76 | -16% | Pass
43 | B3 | A1 |  | ΔV3-CH3 | 0.1 | 2.8V | 35 | 235 | WV | 0 | 0 | 14 | 17 | 146 | 145 | 0 | 0 | 0 | -0.055 | -155% | Pass
44 | B3 | A1 |  | V-CH3P | 1.175 | 2.8V | 14 | 14 | UV | 0 | 5 | 146 | 17 | 14 | 0 | 0 | 0 | 0 | 1.192 | 1% | Pass
45 | B3 | A1 |  | V-CH3N | 1.175 | 2.8V | 14 | 14 | UV | 0 | 5 | 145 | 17 | 14 | 0 | 0 | 0 | 0 | 1.237 | 5% | Pass
46 | B3 | A1 |  | ΔV4-CH4 | 0.1 | 2.8V | 35 | 235 | WV | 0 | 0 | 14 | 16 | 144 | 143 | 0 | 0 | 0 | -0.092 | -192% | Pass
47 | B3 | A1 |  | V-CH4P | 1.175 | 2.8V | 14 | 14 | UV | 0 | 5 | 144 | 16 | 14 | 0 | 0 | 0 | 0 | 1.148 | -2% | Pass
48 | B3 | A1 |  | V-CH4N | 1.175 | 2.8V | 14 | 14 | UV | 0 | 5 | 143 | 16 | 14 | 0 | 0 | 0 | 0 | 1.234 | 5% | Pass
49 | B3 | A1 |  | ΔV5-CH5 | 0.1 | 2.8V | 35 | 235 | WV | 0 | 5 | 14 | 15 | 142 | 141 | 0 | 0 | 0 | -0.078 | -178% | Pass
50 | B3 | A1 |  | V-CH5P | 1.175 | 2.8V | 14 | 14 | UV | 0 | 5 | 142 | 15 | 14 | 0 | 0 | 0 | 0 | 1.167 | -1% | Pass
51 | B3 | A1 |  | V-CH5N | 1.175 | 2.8V | 14 | 14 | UV | 0 | 5 | 141 | 15 | 14 | 0 | 0 | 0 | 0 | 1.238 | 5% | Pass
52 | B3 | A1 |  | CH3-R1 |  | 8KO | 75 | 75 | CV | 0 | 10 | 14 | 145 | 17 | 0 | 0 | 0 | 0 | 8.481 | 6% | Pass
53 | B3 | A1 |  | CH3-R2 |  | 8KO | 75 | 75 | CV | 0 | 10 | 17 | 145 | 14 | 0 | 0 | 0 | 0 | 6.658 | -17% | Pass
54 | B3 | A1 |  | CH3-R3 |  | 8KO | 75 | 75 | CV | 0 | 10 | 14 | 146 | 17 | 0 | 0 | 0 | 0 | 8.614 | 8% | Pass
55 | B3 | A1 |  | CH3-R4 |  | 8KO | 75 | 75 | CV | 0 | 10 | 17 | 146 | 14 | 0 | 0 | 0 | 0 | 6.355 | -21% | Pass
56 | B3 | A1 |  | CH4-R1 |  | 8KO | 75 | 75 | CV | 0 | 10 | 14 | 143 | 16 | 0 | 0 | 0 | 0 | 8.508 | 6% | Pass
57 | B3 | A1 |  | CH4-R2 |  | 8KO | 75 | 75 | CV | 0 | 10 | 16 | 143 | 14 | 0 | 0 | 0 | 0 | 6.643 | -17% | Pass
58 | B3 | A1 |  | CH4-R3 |  | 8KO | 75 | 75 | CV | 0 | 10 | 14 | 144 | 16 | 0 | 0 | 0 | 0 | 8.978 | 12% | Pass
59 | B3 | A1 |  | CH4-R4 |  | 8KO | 75 | 75 | CV | 0 | 10 | 16 | 144 | 14 | 0 | 0 | 0 | 0 | 6.176 | -23% | Pass
60 | B3 | A1 |  | CH5-R1 |  | 8KO | 75 | 75 | CV | 0 | 10 | 14 | 141 | 15 | 0 | 0 | 0 | 0 | 8.86 | 11% | Pass
61 | B3 | A1 |  | CH5-R2 |  | 8KO | 75 | 75 | CV | 0 | 10 | 15 | 141 | 14 | 0 | 0 | 0 | 0 | 7.008 | -12% | Pass
62 | B3 | A1 |  | CH5-R3 |  | 8KO | 75 | 75 | CV | 0 | 10 | 14 | 142 | 15 | 0 | 0 | 0 | 0 | 9.152 | 14% | Pass
63 | B3 | A1 |  | CH5-R4 |  | 8KO | 75 | 75 | CV | 0 | 10 | 15 | 142 | 14 | 0 | 0 | 0 | 0 | 6.574 | -18% | Pass
64 | B4 | A1 |  | ΔV3-CH3 | 0.1 | 2.8V | 35 | 235 | WV | 0 | 0 | 20 | 23 | 152 | 151 | 0 | 0 | 0 | -0.027 | -127% | Pass
65 | B4 | A1 |  | V-CH3P | 1.175 | 2.8V | 14 | 14 | UV | 0 | 5 | 152 | 23 | 20 | 0 | 0 | 0 | 0 | 1.206 | 3% | Pass
66 | B4 | A1 |  | V-CH3N | 1.175 | 2.8V | 14 | 14 | UV | 0 | 5 | 151 | 23 | 20 | 0 | 0 | 0 | 0 | 1.224 | 4% | Pass
67 | B4 | A1 |  | ΔV4-CH4 | 0.1 | 2.8V | 35 | 235 | WV | 0 | 0 | 20 | 22 | 150 | 149 | 0 | 0 | 0 | -0.076 | -176% | Pass
68 | B4 | A1 |  | V-CH4P | 1.175 | 2.8V | 14 | 14 | UV | 0 | 5 | 150 | 22 | 20 | 0 | 0 | 0 | 0 | 1.171 | 0% | Pass
69 | B4 | A1 |  | V-CH4N | 1.175 | 2.8V | 14 | 14 | UV | 0 | 5 | 149 | 22 | 20 | 0 | 0 | 0 | 0 | 1.238 | 5% | Pass
70 | B4 | A1 |  | ΔV5-CH5 | 0.1 | 2.8V | 35 | 235 | WV | 0 | 5 | 20 | 21 | 148 | 147 | 0 | 0 | 0 | -0.046 | -146% | Pass
71 | B4 | A1 |  | V-CH5P | 1.175 | 2.8V | 14 | 14 | UV | 0 | 5 | 148 | 21 | 20 | 0 | 0 | 0 | 0 | 1.187 | 1% | Pass
72 | B4 | A1 |  | V-CH5N | 1.175 | 2.8V | 14 | 14 | UV | 0 | 5 | 147 | 21 | 20 | 0 | 0 | 0 | 0 | 1.226 | 4% | Pass
73 | B4 | A1 |  | CH3-R1 |  | 8KO | 75 | 75 | CV | 0 | 10 | 20 | 151 | 23 | 0 | 0 | 0 | 0 | 8.063 | 1% | Pass
74 | B4 | A1 |  | CH3-R2 |  | 8KO | 75 | 75 | CV | 0 | 10 | 23 | 151 | 20 | 0 | 0 | 0 | 0 | 6.162 | -23% | Pass
75 | B4 | A1 |  | CH3-R3 |  | 8KO | 75 | 75 | CV | 0 | 10 | 20 | 152 | 23 | 0 | 0 | 0 | 0 | 8.207 | 3% | Pass
76 | B4 | A1 |  | CH3-R4 |  | 8KO | 75 | 75 | CV | 0 | 10 | 23 | 152 | 20 | 0 | 0 | 0 | 0 | 6.159 | -23% | Pass
77 | B4 | A1 |  | CH4-R1 |  | 8KO | 75 | 75 | CV | 0 | 10 | 20 | 149 | 22 | 0 | 0 | 0 | 0 | 8.174 | 2% | Pass
78 | B4 | A1 |  | CH4-R2 |  | 8KO | 75 | 75 | CV | 0 | 10 | 22 | 149 | 20 | 0 | 0 | 0 | 0 | 6.434 | -20% | Pass
79 | B4 | A1 |  | CH4-R3 |  | 8KO | 75 | 75 | CV | 0 | 10 | 20 | 150 | 22 | 0 | 0 | 0 | 0 | 8.54 | 7% | Pass
80 | B4 | A1 |  | CH4-R4 |  | 8KO | 75 | 75 | CV | 0 | 10 | 22 | 150 | 20 | 0 | 0 | 0 | 0 | 6.058 | -24% | Pass
81 | B4 | A1 |  | CH5-R1 |  | 8KO | 75 | 75 | CV | 0 | 10 | 20 | 147 | 21 | 0 | 0 | 0 | 0 | 8.037 | 0% | Pass
82 | B4 | A1 |  | CH5-R2 |  | 8KO | 75 | 75 | CV | 0 | 10 | 21 | 147 | 20 | 0 | 0 | 0 | 0 | 6.238 | -22% | Pass
83 | B4 | A1 |  | CH5-R3 |  | 8KO | 75 | 75 | CV | 0 | 10 | 20 | 148 | 21 | 0 | 0 | 0 | 0 | 8.216 | 3% | Pass
84 | B4 | A1 |  | CH5-R4 |  | 8KO | 75 | 75 | CV | 0 | 10 | 21 | 148 | 20 | 0 | 0 | 0 | 0 | 6.065 | -24% | Pass
85 | B5 | A1 |  | ΔV3-CH3 | 0.1 | 2.8V | 35 | 235 | WV | 0 | 0 | 26 | 29 | 158 | 157 | 0 | 0 | 0 | -0.025 | -125% | Pass
86 | B5 | A1 |  | V-CH3P | 1.175 | 2.8V | 14 | 14 | UV | 0 | 5 | 158 | 29 | 26 | 0 | 0 | 0 | 0 | 1.165 | -1% | Pass
87 | B5 | A1 |  | V-CH3N | 1.175 | 2.8V | 14 | 14 | UV | 0 | 5 | 157 | 29 | 26 | 0 | 0 | 0 | 0 | 1.181 | 1% | Pass
88 | B5 | A1 |  | ΔV4-CH4 | 0.1 | 2.8V | 35 | 235 | WV | 0 | 0 | 26 | 28 | 156 | 155 | 0 | 0 | 0 | 0.002 | -98% | Pass
89 | B5 | A1 |  | V-CH4P | 1.175 | 2.8V | 14 | 14 | UV | 0 | 5 | 156 | 28 | 26 | 0 | 0 | 0 | 0 | 1.175 | 0% | Pass
90 | B5 | A1 |  | V-CH4N | 1.175 | 2.8V | 14 | 14 | UV | 0 | 5 | 155 | 28 | 26 | 0 | 0 | 0 | 0 | 1.166 | -1% | Pass
91 | B5 | A1 |  | ΔV5-CH5 | 0.1 | 2.8V | 35 | 235 | WV | 0 | 5 | 26 | 27 | 154 | 153 | 0 | 0 | 0 | 0.003 | -97% | Pass
92 | B5 | A1 |  | V-CH5P | 1.175 | 2.8V | 14 | 14 | UV | 0 | 5 | 154 | 27 | 26 | 0 | 0 | 0 | 0 | 1.17 | 0% | Pass
93 | B5 | A1 |  | V-CH5N | 1.175 | 2.8V | 14 | 14 | UV | 0 | 5 | 153 | 27 | 26 | 0 | 0 | 0 | 0 | 1.16 | -1% | Pass
94 | B5 | A1 |  | CH3-R1 |  | 8KO | 75 | 75 | CV | 0 | 10 | 26 | 157 | 29 | 0 | 0 | 0 | 0 | 8.743 | 9% | Pass
95 | B5 | A1 |  | CH3-R2 |  | 8KO | 75 | 75 | CV | 0 | 10 | 29 | 157 | 26 | 0 | 0 | 0 | 0 | 6.297 | -21% | Pass
96 | B5 | A1 |  | CH3-R3 |  | 8KO | 75 | 75 | CV | 0 | 10 | 26 | 158 | 29 | 0 | 0 | 0 | 0 | 8.678 | 8% | Pass
97 | B5 | A1 |  | CH3-R4 |  | 8KO | 75 | 75 | CV | 0 | 10 | 29 | 158 | 26 | 0 | 0 | 0 | 0 | 6.089 | -24% | Pass
98 | B5 | A1 |  | CH4-R1 |  | 8KO | 75 | 75 | CV | 0 | 10 | 26 | 155 | 28 | 0 | 0 | 0 | 0 | 8.904 | 11% | Pass
99 | B5 | A1 |  | CH4-R2 |  | 8KO | 75 | 75 | CV | 0 | 10 | 28 | 155 | 26 | 0 | 0 | 0 | 0 | 6.345 | -21% | Pass
100 | B5 | A1 |  | CH4-R3 |  | 8KO | 75 | 75 | CV | 0 | 10 | 26 | 156 | 28 | 0 | 0 | 0 | 0 | 8.43 | 5% | Pass
101 | B5 | A1 |  | CH4-R4 |  | 8KO | 75 | 75 | CV | 0 | 10 | 28 | 156 | 26 | 0 | 0 | 0 | 0 | 6.075 | -24% | Pass
102 | B5 | A1 |  | CH5-R1 |  | 8KO | 75 | 75 | CV | 0 | 10 | 26 | 153 | 27 | 0 | 0 | 0 | 0 | 8.621 | 8% | Pass
103 | B5 | A1 |  | CH5-R2 |  | 8KO | 75 | 75 | CV | 0 | 10 | 27 | 153 | 26 | 0 | 0 | 0 | 0 | 6.153 | -23% | Pass
104 | B5 | A1 |  | CH5-R3 |  | 8KO | 75 | 75 | CV | 0 | 10 | 26 | 154 | 27 | 0 | 0 | 0 | 0 | 8.401 | 5% | Pass
105 | B5 | A1 |  | CH5-R4 |  | 8KO | 75 | 75 | CV | 0 | 10 | 27 | 154 | 26 | 0 | 0 | 0 | 0 | 6.044 | -24% | Pass
106 | B6 | A1 |  | ΔV3-CH3 | 0.1 | 2.8V | 35 | 235 | WV | 0 | 0 | 32 | 35 | 164 | 163 | 0 | 0 | 0 | -0.048 | -148% | Pass
107 | B6 | A1 |  | V-CH3P | 1.175 | 2.8V | 14 | 14 | UV | 0 | 5 | 164 | 35 | 32 | 0 | 0 | 0 | 0 | 1.174 | 0% | Pass
108 | B6 | A1 |  | V-CH3N | 1.175 | 2.8V | 14 | 14 | UV | 0 | 5 | 163 | 35 | 32 | 0 | 0 | 0 | 0 | 1.211 | 3% | Pass
109 | B6 | A1 |  | ΔV4-CH4 | 0.1 | 2.8V | 35 | 235 | WV | 0 | 0 | 32 | 34 | 162 | 161 | 0 | 0 | 0 | -0.014 | -114% | Pass
110 | B6 | A1 |  | V-CH4P | 1.175 | 2.8V | 14 | 14 | UV | 0 | 5 | 162 | 34 | 32 | 0 | 0 | 0 | 0 | 1.147 | -2% | Pass
111 | B6 | A1 |  | V-CH4N | 1.175 | 2.8V | 14 | 14 | UV | 0 | 5 | 161 | 34 | 32 | 0 | 0 | 0 | 0 | 1.153 | -2% | Pass
112 | B6 | A1 |  | ΔV5-CH5 | 0.1 | 2.8V | 35 | 235 | WV | 0 | 5 | 32 | 33 | 160 | 159 | 0 | 0 | 0 | -0.022 | -122% | Pass
113 | B6 | A1 |  | V-CH5P | 1.175 | 2.8V | 14 | 14 | UV | 0 | 5 | 160 | 33 | 32 | 0 | 0 | 0 | 0 | 1.162 | -1% | Pass
114 | B6 | A1 |  | V-CH5N | 1.175 | 2.8V | 14 | 14 | UV | 0 | 5 | 159 | 33 | 32 | 0 | 0 | 0 | 0 | 1.176 | 0% | Pass
115 | B6 | A1 |  | CH3-R1 |  | 8KO | 75 | 75 | CV | 0 | 10 | 32 | 163 | 35 | 0 | 0 | 0 | 0 | 8.836 | 10% | Pass
116 | B6 | A1 |  | CH3-R2 |  | 8KO | 75 | 75 | CV | 0 | 10 | 35 | 163 | 32 | 0 | 0 | 0 | 0 | 6.644 | -17% | Pass
117 | B6 | A1 |  | CH3-R3 |  | 8KO | 75 | 75 | CV | 0 | 10 | 32 | 164 | 35 | 0 | 0 | 0 | 0 | 9.021 | 13% | Pass
118 | B6 | A1 |  | CH3-R4 |  | 8KO | 75 | 75 | CV | 0 | 10 | 35 | 164 | 32 | 0 | 0 | 0 | 0 | 6.476 | -19% | Pass
119 | B6 | A1 |  | CH4-R1 |  | 8KO | 75 | 75 | CV | 0 | 10 | 32 | 161 | 34 | 0 | 0 | 0 | 0 | 9.06 | 13% | Pass
120 | B6 | A1 |  | CH4-R2 |  | 8KO | 75 | 75 | CV | 0 | 10 | 34 | 161 | 32 | 0 | 0 | 0 | 0 | 6.315 | -21% | Pass
121 | B6 | A1 |  | CH4-R3 |  | 8KO | 75 | 75 | CV | 0 | 10 | 32 | 162 | 34 | 0 | 0 | 0 | 0 | 8.78 | 10% | Pass
122 | B6 | A1 |  | CH4-R4 |  | 8KO | 75 | 75 | CV | 0 | 10 | 34 | 162 | 32 | 0 | 0 | 0 | 0 | 6.067 | -24% | Pass
123 | B6 | A1 |  | CH5-R1 |  | 8KO | 75 | 75 | CV | 0 | 10 | 32 | 159 | 33 | 0 | 0 | 0 | 0 | 9.276 | 16% | Pass
124 | B6 | A1 |  | CH5-R2 |  | 8KO | 75 | 75 | CV | 0 | 10 | 33 | 159 | 32 | 0 | 0 | 0 | 0 | 6.727 | -16% | Pass
125 | B6 | A1 |  | CH5-R3 |  | 8KO | 75 | 75 | CV | 0 | 10 | 32 | 160 | 33 | 0 | 0 | 0 | 0 | 9.173 | 15% | Pass
126 | B6 | A1 |  | CH5-R4 |  | 8KO | 75 | 75 | CV | 0 | 10 | 33 | 160 | 32 | 0 | 0 | 0 | 0 | 6.566 | -18% | Pass
127 | B7 | A1 |  | ΔV3-CH3 | 0.1 | 2.8V | 35 | 235 | WV | 0 | 0 | 38 | 41 | 170 | 169 | 0 | 0 | 0 | 0.009 | -91% | Pass
128 | B7 | A1 |  | V-CH3P | 1.175 | 2.8V | 14 | 14 | UV | 0 | 5 | 170 | 41 | 38 | 0 | 0 | 0 | 0 | 1.173 | 0% | Pass
129 | B7 | A1 |  | V-CH3N | 1.175 | 2.8V | 14 | 14 | UV | 0 | 5 | 169 | 41 | 38 | 0 | 0 | 0 | 0 | 1.154 | -2% | Pass
130 | B7 | A1 |  | ΔV4-CH4 | 0.1 | 2.8V | 35 | 235 | WV | 0 | 0 | 38 | 40 | 168 | 167 | 0 | 0 | 0 | -0.002 | -102% | Pass
131 | B7 | A1 |  | V-CH4P | 1.175 | 2.8V | 14 | 14 | UV | 0 | 5 | 168 | 40 | 38 | 0 | 0 | 0 | 0 | 1.158 | -1% | Pass
132 | B7 | A1 |  | V-CH4N | 1.175 | 2.8V | 14 | 14 | UV | 0 | 5 | 167 | 40 | 38 | 0 | 0 | 0 | 0 | 1.154 | -2% | Pass
133 | B7 | A1 |  | ΔV5-CH5 | 0.1 | 2.8V | 35 | 235 | WV | 0 | 5 | 38 | 39 | 166 | 165 | 0 | 0 | 0 | 0.005 | -95% | Pass
134 | B7 | A1 |  | V-CH5P | 1.175 | 2.8V | 14 | 14 | UV | 0 | 5 | 166 | 39 | 38 | 0 | 0 | 0 | 0 | 1.165 | -1% | Pass
135 | B7 | A1 |  | V-CH5N | 1.175 | 2.8V | 14 | 14 | UV | 0 | 5 | 165 | 39 | 38 | 0 | 0 | 0 | 0 | 1.152 | -2% | Pass
136 | B7 | A1 |  | CH3-R1 |  | 8KO | 75 | 75 | CV | 0 | 5 | 38 | 169 | 41 | 0 | 0 | 0 | 0 | 8.524 | 7% | Pass
137 | B7 | A1 |  | CH3-R2 |  | 8KO | 75 | 75 | CV | 0 | 5 | 41 | 169 | 38 | 0 | 0 | 0 | 0 | 5.938 | -26% | Pass
138 | B7 | A1 |  | CH3-R3 |  | 8KO | 75 | 75 | CV | 0 | 5 | 38 | 170 | 41 | 0 | 0 | 0 | 0 | 8.247 | 3% | Pass
139 | B7 | A1 |  | CH3-R4 |  | 8KO | 75 | 75 | CV | 0 | 5 | 41 | 170 | 38 | 0 | 0 | 0 | 0 | 5.9 | -26% | Pass
140 | B7 | A1 |  | CH4-R1 |  | 8KO | 75 | 75 | CV | 0 | 5 | 38 | 167 | 40 | 0 | 0 | 0 | 0 | 8.45 | 6% | Pass
141 | B7 | A1 |  | CH4-R2 |  | 8KO | 75 | 75 | CV | 0 | 5 | 40 | 167 | 38 | 0 | 0 | 0 | 0 | 5.88 | -27% | Pass
142 | B7 | A1 |  | CH4-R3 |  | 8KO | 75 | 75 | CV | 0 | 5 | 38 | 168 | 40 | 0 | 0 | 0 | 0 | 8.257 | 3% | Pass
143 | B7 | A1 |  | CH4-R4 |  | 8KO | 75 | 75 | CV | 0 | 5 | 40 | 168 | 38 | 0 | 0 | 0 | 0 | 5.809 | -27% | Pass
144 | B7 | A1 |  | CH5-R1 |  | 8KO | 75 | 75 | CV | 0 | 5 | 38 | 165 | 39 | 0 | 0 | 0 | 0 | 8.424 | 5% | Pass
145 | B7 | A1 |  | CH5-R2 |  | 8KO | 75 | 75 | CV | 0 | 5 | 39 | 165 | 38 | 0 | 0 | 0 | 0 | 5.979 | -25% | Pass
146 | B7 | A1 |  | CH5-R3 |  | 8KO | 75 | 75 | CV | 0 | 5 | 38 | 166 | 39 | 0 | 0 | 0 | 0 | 8.228 | 3% | Pass
147 | B7 | A1 |  | CH5-R4 |  | 8KO | 75 | 75 | CV | 0 | 5 | 39 | 166 | 38 | 0 | 0 | 0 | 0 | 6.116 | -24% | Pass
148 | B8 | A1 |  | ΔV3-CH3 | 0.1 | 2.8V | 35 | 235 | WV | 0 | 0 | 44 | 47 | 176 | 175 | 0 | 0 | 0 | -0.041 | -141% | Pass
149 | B8 | A1 |  | V-CH3P | 1.175 | 2.8V | 14 | 14 | UV | 0 | 5 | 176 | 47 | 44 | 0 | 0 | 0 | 0 | 1.172 | 0% | Pass
150 | B8 | A1 |  | V-CH3N | 1.175 | 2.8V | 14 | 14 | UV | 0 | 5 | 175 | 47 | 44 | 0 | 0 | 0 | 0 | 1.204 | 2% | Pass
151 | B8 | A1 |  | ΔV4-CH4 | 0.1 | 2.8V | 35 | 235 | WV | 0 | 0 | 44 | 46 | 174 | 173 | 0 | 0 | 0 | -0.057 | -157% | Pass
152 | B8 | A1 |  | V-CH4P | 1.175 | 2.8V | 14 | 14 | UV | 0 | 5 | 174 | 46 | 44 | 0 | 0 | 0 | 0 | 1.122 | -5% | Pass
153 | B8 | A1 |  | V-CH4N | 1.175 | 2.8V | 14 | 14 | UV | 0 | 5 | 173 | 46 | 44 | 0 | 0 | 0 | 0 | 1.172 | 0% | Pass
154 | B8 | A1 |  | ΔV5-CH5 | 0.1 | 2.8V | 35 | 235 | WV | 0 | 5 | 44 | 45 | 172 | 171 | 0 | 0 | 0 | -0.025 | -125% | Pass
155 | B8 | A1 |  | V-CH5P | 1.175 | 2.8V | 14 | 14 | UV | 0 | 5 | 172 | 45 | 44 | 0 | 0 | 0 | 0 | 1.14 | -3% | Pass
156 | B8 | A1 |  | V-CH5N | 1.175 | 2.8V | 14 | 14 | UV | 0 | 5 | 171 | 45 | 44 | 0 | 0 | 0 | 0 | 1.158 | -1% | Pass
157 | B8 | A1 |  | CH3-R1 |  | 8KO | 75 | 75 | CV | 0 | 10 | 44 | 175 | 47 | 0 | 0 | 0 | 0 | 8.605 | 8% | Pass
158 | B8 | A1 |  | CH3-R2 |  | 8KO | 75 | 75 | CV | 0 | 10 | 47 | 175 | 44 | 0 | 0 | 0 | 0 | 6.467 | -19% | Pass
159 | B8 | A1 |  | CH3-R3 |  | 8KO | 75 | 75 | CV | 0 | 10 | 44 | 176 | 47 | 0 | 0 | 0 | 0 | 8.591 | 7% | Pass
160 | B8 | A1 |  | CH3-R4 |  | 8KO | 75 | 75 | CV | 0 | 10 | 47 | 176 | 44 | 0 | 0 | 0 | 0 | 6.159 | -23% | Pass
161 | B8 | A1 |  | CH4-R1 |  | 8KO | 75 | 75 | CV | 0 | 10 | 44 | 173 | 46 | 0 | 0 | 0 | 0 | 8.271 | 3% | Pass
162 | B8 | A1 |  | CH4-R2 |  | 8KO | 75 | 75 | CV | 0 | 10 | 46 | 173 | 44 | 0 | 0 | 0 | 0 | 5.917 | -26% | Pass
163 | B8 | A1 |  | CH4-R3 |  | 8KO | 75 | 75 | CV | 0 | 10 | 44 | 174 | 46 | 0 | 0 | 0 | 0 | 8.528 | 7% | Pass
164 | B8 | A1 |  | CH4-R4 |  | 8KO | 75 | 75 | CV | 0 | 10 | 46 | 174 | 44 | 0 | 0 | 0 | 0 | 5.675 | -29% | Pass
165 | B8 | A1 |  | CH5-R1 |  | 8KO | 75 | 75 | CV | 0 | 10 | 44 | 171 | 45 | 0 | 0 | 0 | 0 | 8.307 | 4% | Pass
166 | B8 | A1 |  | CH5-R2 |  | 8KO | 75 | 75 | CV | 0 | 10 | 45 | 171 | 44 | 0 | 0 | 0 | 0 | 5.896 | -26% | Pass
167 | B8 | A1 |  | CH5-R3 |  | 8KO | 75 | 75 | CV | 0 | 10 | 44 | 172 | 45 | 0 | 0 | 0 | 0 | 8.316 | 4% | Pass
168 | B8 | A1 |  | CH5-R4 |  | 8KO | 75 | 75 | CV | 0 | 10 | 45 | 172 | 44 | 0 | 0 | 0 | 0 | 5.791 | -28% | Pass
LogEnd